## ISE
Device | Interface | Network | IpAddress | Destination_IP | Destination | Type | Portchannel
Switch_DC | Gi0/0 | N/A | N/A | N/A | ISE01 | VLAN 10
| Gi0/1 | N/A | N/A | N/A | ISE02 | VLAN 10
| Gi0/2 | N/A | N/A | N/A | AD | VLAN10
Gi0/3
Gi1/0
Gi1/1
Gi1/2
Gi1/3
| Gi2/0 | N/A | N/A | N/A | Switch_CORE | TRUNK | Po10
| Gi2/1 | N/A | N/A | N/A
Switch_CORE | Gi0/0 | N/A | N/A | N/A | Switch_DC | TRUNK | Po10
| Gi0/1 | N/A | N/A | N/A
Gi0/2
Gi0/3
Gi1/0
Gi1/1
Gi1/2
Gi1/3
Gi2/0
Gi2/1
| Vlan 10 | 10.10.10.0/24 | 10.10.10.10/24 | N/A | NA | NA | NA
| Vlan 200 | 10.10.200.0/24 | 10.10.200.254/24 | N/A | NA | NA | NA
| Vlan 201 | 10.10.201.0/24 | 10.10.201.254/24 | N/A | NA | NA | NA
| Vlan 202 | 10.10.202.0/24 | 10.10.202.254/24 | N/A | NA | NA | NA
| Vlan 202 | 10.10.203.0/24 | 10.10.203.254/24 | N/A | NA | NA | NA
Switch_LAN1(Switch03) | Gi0/0 | N/A | N/A | N/A | PC-CLIENT-IT | DOT1X-AUTH
| Gi0/1 | N/A | N/A | N/A | Switch_DC | TRUNK | NA
Gi0/2
Gi0/3
Gi1/0
Gi1/1
Gi1/2
Gi1/3
Gi2/0
Gi2/1
Switch_LAN2(Switch04) | Gi0/0 | N/A | N/A | N/A | Switch_DC | TRUNK | NA
Gi0/1
Gi0/2
Gi0/3
Gi1/0
Gi1/1
Gi1/2
| Gi1/3 | N/A | N/A | N/A | PC-CLIENT-SOC | DOT1X-AUTH | NA
Gi2/0
Gi2/1
ISE01 | g0 | 192.168.1.0/24 | 192.168.1.40/24 | MGMT
| g1 | 10.10.10.0/24 | 10.10.10.120/24 | NA | Switch-DC | L3
ISE02 | g0 | 192.168.1.0/24 | 192.168.1.45/24 | MGMT
| g1 | 10.10.10.0/24 | 10.10.10.122/24 | NA | Switch-DC | L3
Winserver | e1 | 192.168.1.0/24 | 192.168.1.41/24 | MGMT
| e0 | 10.10.10.0/24 | 10.10.10.121/24 | NA | Switch-DC | L3